## Inputs
S: Supplier
P: Power plant
Inputs for UCD Matlab model-Steady State | [8 empty] | R: Residential
General properties |  | Pipes | [5 empty] | Nodes |  | Loads with injecting Hydrogen @ node 25, sm3/s
Supplier nodes | 1, 2, 3, 25 (P2G), 27 | Name | Sender node | Receiver node | D, m | T, °C | L, m | Node Number | Node Type | 0:00 | 1:00 | 2:00 | 3:00 | 4:00 | 5:00 | 6:00 | 7:00 | 8:00 | 9:00 | 10:00 | 11:00 | 12:00 | 13:00 | 14:00 | 15:00 | 16:00 | 17:00 | 18:00 | 19:00 | 20:00 | 21:00 | 22:00 | 23:00 | 24:00
Demand nodes | 4 to 13 | Pipe 1 | 1 | 19 | 0.76 | 15 | 280000 | node 1 | S | NaN | NaN | NaN | NaN | NaN | NaN | NaN | NaN | NaN | NaN | NaN | NaN | NaN | NaN | NaN | NaN | NaN | NaN | NaN | NaN | NaN | NaN | NaN | NaN | NaN
Duty Temperature | 288.15 K | Pipe 2 | 1 | 10 | 0.6 | 15 | 300000 | node 2 | S | NaN | NaN | NaN | NaN | NaN | NaN | NaN | NaN | NaN | NaN | NaN | NaN | NaN | NaN | NaN | NaN | NaN | NaN | NaN | NaN | NaN | NaN | NaN | NaN | NaN
set point Pressure @ supplier nodes | 70 barg | Pipe 3 | 10 | 9 | 0.6 | 15 | 70000 | node 3 | S | -4.11 | -3.75 | -3.45 | -3.3 | -3.24 | -3.15 | -3 | -3.24 | -3.36 | -3.54 | -3.75 | -3.6 | -3.45 | -3.3 | -3.3 | -3.39 | -3.45 | -3.39 | -3.45 | -3.39 | -3.54 | -4.26 | -4.5 | -4.35 | -4.11
Node 23 | Hydrogen supplier | Pipe 4 | 9 | 6 | 0.6 | 15 | 15000 | node 4 | P | 4.1 | 3.86 | 3.67 | 3.59 | 3.53 | 3.58 | 3.75 | 3.9 | 4.23 | 4.71 | 5.03 | 5.11 | 5.21 | 5 | 4.89 | 4.91 | 5.24 | 5.99 | 5.89 | 5.61 | 5.32 | 4.85 | 4.47 | 4.39 | 4.1
Natural Gas components | mass fraction | Pipe 5 | 7 | 6 | 0.6 | 15 | 15000 | node 5 | P | 10.1 | 9.5 | 9.05 | 8.85 | 8.69 | 8.82 | 9.25 | 9.62 | 10.42 | 11.61 | 12.38 | 12.58 | 12.85 | 12.31 | 12.05 | 12.09 | 12.9 | 14.76 | 14.51 | 13.82 | 13.1 | 11.94 | 11.01 | 10.82 | 10.1
C1 | 0.9394 | Pipe 6 | 8 | 7 | 0.6 | 15 | 15000 | node 6 | R | 28 | 25.55 | 23.5 | 22.48 | 22.07 | 21.46 | 20.44 | 22.07 | 22.89 | 24.12 | 25.55 | 24.53 | 23.5 | 22.48 | 22.48 | 23.09 | 23.5 | 23.09 | 23.5 | 23.09 | 24.12 | 29.02 | 30.66 | 29.64 | 28
C2 | 0.042 | Pipe 7 | 9 | 8 | 0.6 | 15 | 7000 | node 7 | R | 8 | 7.3 | 6.72 | 6.42 | 6.31 | 6.13 | 5.84 | 6.31 | 6.54 | 6.89 | 7.3 | 7.01 | 6.72 | 6.42 | 6.42 | 6.6 | 6.72 | 6.6 | 6.72 | 6.6 | 6.89 | 8.29 | 8.76 | 8.47 | 8
C3 | 0.003 | Pipe 8 | 3 | 5 | 0.6 | 15 | 15000 | node 8 | R | 2 | 1.82 | 1.68 | 1.61 | 1.58 | 1.53 | 1.46 | 1.58 | 1.64 | 1.72 | 1.82 | 1.75 | 1.68 | 1.61 | 1.61 | 1.65 | 1.68 | 1.65 | 1.68 | 1.65 | 1.72 | 2.07 | 2.19 | 2.12 | 2
n-C4 | 0.0003 | Pipe 9 | 5 | 14 | 0.6 | 15 | 70000 | node 9 | R | 23 | 20.99 | 19.31 | 18.47 | 18.13 | 17.63 | 16.79 | 18.13 | 18.8 | 19.81 | 20.99 | 20.15 | 19.31 | 18.47 | 18.47 | 18.97 | 19.31 | 18.97 | 19.31 | 18.97 | 19.81 | 23.84 | 25.18 | 24.34 | 23
i-C4 | 0.0003 | Pipe 10 | 5 | 11 | 0.6 | 15 | 35000 | node 10 | P | 23.2 | 21.83 | 20.78 | 20.33 | 19.96 | 20.27 | 21.24 | 22.09 | 23.93 | 26.67 | 28.44 | 28.9 | 29.51 | 28.28 | 27.67 | 27.77 | 29.62 | 33.89 | 33.34 | 31.74 | 30.08 | 27.43 | 25.28 | 24.86 | 23.2
N2 | 0.01 | Pipe 11 | 4 | 5 | 0.6 | 15 | 130000 | node 11 | P | 1.7 | 1.6 | 1.52 | 1.49 | 1.46 | 1.49 | 1.56 | 1.62 | 1.75 | 1.95 | 2.08 | 2.12 | 2.16 | 2.07 | 2.03 | 2.03 | 2.17 | 2.48 | 2.44 | 2.33 | 2.2 | 2.01 | 1.85 | 1.82 | 1.7
H2 | 0 | Pipe 12 | 2 | 4 | 0.76 | 15 | 113000 | node 12 | R | 13.1 | 11.95 | 11 | 10.52 | 10.33 | 10.04 | 9.56 | 10.33 | 10.71 | 11.28 | 11.95 | 11.47 | 11 | 10.52 | 10.52 | 10.81 | 11 | 10.81 | 11 | 10.81 | 11.28 | 13.58 | 14.34 | 13.86 | 13.1
CO2 | 0.005 | Pipe 13 | 11 | 12 | 0.6 | 15 | 15000 | node 13 | R | 12.6 | 11.5 | 10.58 | 10.12 | 9.93 | 9.66 | 9.2 | 9.93 | 10.3 | 10.85 | 11.5 | 11.04 | 10.58 | 10.12 | 10.12 | 10.39 | 10.58 | 10.39 | 10.58 | 10.39 | 10.85 | 13.06 | 13.8 | 13.34 | 12.6
Other gases | 0.0001 | Pipe 14 | 11 | 13 | 0.6 | 15 | 13000 | node 14 | c | 0 | 0 | 0 | 0 | 0 | 0 | 0 | 0 | 0 | 0 | 0 | 0 | 0 | 0 | 0 | 0 | 0 | 0 | 0 | 0 | 0 | 0 | 0 | 0 | 0
|  | Pipe 15 | 14 | 16 | 0.6 | 15 | 20000 | node 15 | c | 0 | 0 | 0 | 0 | 0 | 0 | 0 | 0 | 0 | 0 | 0 | 0 | 0 | 0 | 0 | 0 | 0 | 0 | 0 | 0 | 0 | 0 | 0 | 0 | 0
|  | Pipe 16 | 15 | 17 | 0.6 | 15 | 20000 | node 16 | P | 4.5 | 4.23 | 4.03 | 3.94 | 3.87 | 3.93 | 4.12 | 4.28 | 4.64 | 5.17 | 5.52 | 5.61 | 5.72 | 5.48 | 5.37 | 5.39 | 5.75 | 6.57 | 6.47 | 6.16 | 5.84 | 5.32 | 4.9 | 4.82 | 4.5
|  | Pipe 17 | 14 | 15 | 0.6 | 15 | 30000 | node 17 | R | 5 | 4.56 | 4.2 | 4.01 | 3.94 | 3.83 | 3.65 | 3.94 | 4.09 | 4.31 | 4.56 | 4.38 | 4.2 | 4.01 | 4.01 | 4.12 | 4.2 | 4.12 | 4.2 | 4.12 | 4.31 | 5.18 | 5.47 | 5.29 | 5
|  | Pipe 18 | 15 | 6 | 0.6 | 15 | 30000 | node 18 | R | 3 | 2.74 | 2.52 | 2.41 | 2.36 | 2.3 | 2.19 | 2.36 | 2.45 | 2.58 | 2.74 | 2.63 | 2.52 | 2.41 | 2.41 | 2.47 | 2.52 | 2.47 | 2.52 | 2.47 | 2.58 | 3.11 | 3.28 | 3.18 | 3
|  | Pipe 19 | 4 | 18 | 0.6 | 15 | 100000 | node 19 | c | 0 | 0 | 0 | 0 | 0 | 0 | 0 | 0 | 0 | 0 | 0 | 0 | 0 | 0 | 0 | 0 | 0 | 0 | 0 | 0 | 0 | 0 | 0 | 0 | 0
|  | Pipe 20 | 18 | 10 | 0.6 | 15 | 65000 | node 20 | P | 10 | 9.41 | 8.96 | 8.76 | 8.6 | 8.74 | 9.16 | 9.52 | 10.31 | 11.5 | 12.26 | 12.46 | 12.72 | 12.19 | 11.93 | 11.97 | 12.77 | 14.61 | 14.37 | 13.68 | 12.97 | 11.82 | 10.9 | 10.72 | 10
|  | Pipe 21 | 19 | 10 | 0.6 | 15 | 5000 | node 21 | P | 4.8 | 4.52 | 4.3 | 4.21 | 4.13 | 4.19 | 4.4 | 4.57 | 4.95 | 5.52 | 5.88 | 5.98 | 6.11 | 5.85 | 5.73 | 5.75 | 6.13 | 7.01 | 6.9 | 6.57 | 6.22 | 5.68 | 5.23 | 5.14 | 4.8
|  | Pipe 22 | 20 | 19 | 0.6 | 15 | 160000 | node 22 | P | 9.6 | 9.03 | 8.6 | 8.41 | 8.26 | 8.39 | 8.79 | 9.14 | 9.9 | 11.04 | 11.77 | 11.96 | 12.21 | 11.7 | 11.45 | 11.49 | 12.26 | 14.02 | 13.79 | 13.13 | 12.45 | 11.35 | 10.46 | 10.29 | 9.6
|  | Pipe 23 | 1 | 20 | 0.76 | 15 | 180000 | node 25 | P2G (H2) | -1.6047 | -1.5564 | -1.5959 | -1.4681 | -1.5167 | -1.5489 | -1.6034 | -1.6476 | -1.7189 | -1.7233 | -1.6804 | -1.6735 | -1.6561 | -1.5624 | -1.5321 | -1.6148 | -1.6041 | -1.5754 | -1.352 | -1.2429 | -1.2378 | -1.2309 | -1.3441 | -1.5744 | -1.6757
|  | Pipe 24 | 20 | 21 | 0.6 | 15 | 100000
|  | Pipe 25 | 4 | 22 | 0.6 | 15 | 5000
|  | Pipe 26 | 2 | 24 | 0.6 | 15 | 5000
|  | Pipe 27 | 24 | 4 | 0.6 | 15 | 6000
|  | Pipe 28 | 1 | 23 | 0.6 | 15 | 2000
|  | Pipe 29 | 23 | 19 | 0.6 | 15 | 5000
|  | Pipe 30 | 23 | 10 | 0.6 | 15 | 5000
|  | Pipe 31 | 25 | 26 | 0.6 | 15 | 1000
|  | Pipe 32 | 26 | 24 | 0.6 | 15 | 2000
|  | Pipe 33 | 27 | 10 | 0.6 | 15 | 15000